## Hoja 1
ISV030 | m | Ducto de PVC.
Ducto de PVC, de 110 mm de diámetro exterior, colocado en posición horizontal, para instalación de ventilación.
Descompuesto |  |  | Ud | Descomposición | Rend. | p.s. | Precio partida
mt20cvp420c |  |  | Ud | Material auxiliar para montaje y sujeción a la obra de los ductos de PVC, de 110 mm de diámetro exterior. | 1 | 316.8 | 316.8
mt20cvp020ce |  |  | m | Tubo liso de PVC, de 110 mm de diámetro exterior, con extremo abocardado, con el precio incrementado el 20% en concepto de accesorios y piezas especiales. | 1 | 7603.03 | 7603.03
mt11var009 |  |  | l | Líquido limpiador para pegado mediante adhesivo de tubos y accesorios de PVC. | 0.04 | 22278.27 | 891.13
mt11var010 |  |  | l | Adhesivo para tubos y accesorios de PVC. | 0.02 | 47068.08 | 941.36
mo009 |  |  | h | Oficial 1ª montador. | 0.13 | 10675.21 | 1387.78
mo075 |  |  | h | Ayudante montador. | 0.065 | 7041.29 | 457.68
|  |  | % | Medios auxiliares | 2 | 11597.78 | 231.96
|  |  | % | Costes indirectos | 3 | 11829.74 | 354.89
Coste de mantenimiento decenal: $ 1.705,85 en los primeros 10 años. | [5 empty] | Total: | 12184.63