## Hoja 1
ISV040 | m | Ducto de polipropileno.
Ducto circular de polipropileno, de 100 mm de diámetro, colocado en posición horizontal, para instalación de ventilación.
Descompuesto |  |  | Ud | Descomposición | Rend. | p.s. | Precio partida
mt20cvn410a |  |  | Ud | Material auxiliar para montaje y sujeción a la obra de los ductos de polipropileno, de 100 mm de diámetro. | 1 | 430.65 | 430.65
mt20cvn010aj |  |  | m | Tubo circular de polipropileno, de 100 mm de diámetro, temperatura de trabajo de hasta 90°C, con el precio incrementado el 45% en concepto de accesorios y piezas especiales. | 1 | 12488.95 | 12488.95
mo009 |  |  | h | Oficial 1ª montador. | 0.121 | 10675.21 | 1291.7
mo075 |  |  | h | Ayudante montador. | 0.061 | 7041.29 | 429.52
|  |  | % | Medios auxiliares | 2 | 14640.82 | 292.82
|  |  | % | Costes indirectos | 3 | 14933.64 | 448.01
Coste de mantenimiento decenal: $ 2.153,43 en los primeros 10 años. | [5 empty] | Total: | 15381.65