## Hoja 1
ISV300 | m | Ducto flexible de PVC/poliéster.
Ducto flexible de PVC/poliéster, de 125 mm de diámetro, para instalación de ventilación.
Descompuesto |  |  | Ud | Descomposición | Rend. | p.s. | Precio partida
mt20cfp420d |  |  | Ud | Material auxiliar para montaje y sujeción a la obra de los ductos flexibles de PVC/poliéster, de 125 mm de diámetro. | 1 | 684.72 | 684.72
mt20cfp020dc |  |  | m | Tubo flexible de PVC, poliéster y cable de acero en espiral, de 125 mm de diámetro, rango de temperatura de trabajo de -10 a 80°C, con el precio incrementado el 10% en concepto de accesorios y piezas especiales. | 1 | 15118.4 | 15118.4
mo009 |  |  | h | Oficial 1ª montador. | 0.121 | 10675.21 | 1291.7
mo075 |  |  | h | Ayudante montador. | 0.061 | 7041.29 | 429.52
|  |  | % | Medios auxiliares | 2 | 17524.34 | 350.49
|  |  | % | Costes indirectos | 3 | 17874.83 | 536.24
Coste de mantenimiento decenal: $ 2.577,55 en los primeros 10 años. | [5 empty] | Total: | 18411.07