## Hoja 1
IVM018 | Ud |  | Caja de distribución para ventilación.
Caja de distribución universal, de 722x563x210 mm, con una embocadura para ducto de 125-150-160-180 mm de diámetro interior y 8 embocaduras para ducto de 75 mm de diámetro exterior. Incluso elementos para suspensión del techo.
Código |  | Unidad |  | Descripción | Cantidad | Valor unitario | Valor parcial
1 |  |  |  | Materiales
mt42svi800a |  | Ud |  | Caja de distribución universal, de 722x563x210 mm, con una embocadura para ducto de 125-150-160-180 mm de diámetro interior y 8 embocaduras para ducto de 75 mm de diámetro exterior, para sistemas de ventilación mecánica. | 1 | 3232830 | 3232830
mt42www090 |  | Ud |  | Kit de soportes para suspensión del techo, formado por cuatro varillas roscadas de acero galvanizado, con sus chazos, tuercas y arandelas correspondientes. | 1 | 181769 | 181769
[5 empty] | Subtotal materiales: |  | 3414600
2 |  |  |  | Mano de obra
mo005 |  | h |  | Oficial 1ª instalador de climatización. | 0.172 | 37753.4 | 6493.58
mo104 |  | h |  | Ayudante instalador de climatización. | 0.172 | 27409 | 4714.35
[5 empty] | Subtotal mano de obra: |  | 11207.9
3 |  |  |  | Herramienta menor
|  | % |  | Herramienta menor | 2 | 3425810 | 68516.1
Coste de mantenimiento decenal: $ 594.034,91 en los primeros 10 años. |  |  |  |  | Costos directos (1+2+3): |  | 3494320