## Hoja 1
IVM020 | Ud |  | Derivación para ducto de admisión.
Derivación formada por cajón repartidor de polipropileno expandido, de 484x470x180 mm, con embocadura de entrada oblonga de 325x130 mm y cuatro embocaduras de salida de 125 mm de diámetro. Incluso elementos para suspensión del techo.
Código |  | Unidad |  | Descripción | Cantidad | Valor unitario | Valor parcial
1 |  |  |  | Materiales
mt42sva120a |  | Ud |  | Cajón repartidor de polipropileno expandido, de 484x470x180 mm, con embocadura de entrada oblonga de 325x130 mm y cuatro embocaduras de salida de 125 mm de diámetro. | 1 | 75960.1 | 75960.1
mt42www090 |  | Ud |  | Kit de soportes para suspensión del techo, formado por cuatro varillas roscadas de acero galvanizado, con sus chazos, tuercas y arandelas correspondientes. | 1 | 181769 | 181769
[5 empty] | Subtotal materiales: |  | 257729.1
2 |  |  |  | Mano de obra
mo011 |  | h |  | Oficial 1ª montador. | 0.172 | 37753.4 | 6493.58
mo080 |  | h |  | Ayudante montador. | 0.172 | 27459.1 | 4722.97
[5 empty] | Subtotal mano de obra: |  | 11216.55
3 |  |  |  | Herramienta menor
|  | % |  | Herramienta menor | 2 | 268945.65 | 5378.91
Coste de mantenimiento decenal: $ 13.716,22 en los primeros 10 años. |  |  |  |  | Costos directos (1+2+3): |  | 274324.56