## Hoja 1
IVM022 | Ud | Regulador de caudal.
Regulador de caudal de aire constante, para 15 m³/h de caudal y rango de presión estática de 50 a 200 Pa, formado por cuerpo de material termoplástico de 96 mm de diámetro, junta de estanqueidad y regulador.
Código |  |  | Unidad | Descripción | Cantidad | Valor unitario | Valor parcial
1 |  |  |  | Materiales
mt42svi251aaa1 |  |  | Ud | Regulador de caudal de aire constante, para 15 m³/h de caudal y rango de presión estática de 50 a 200 Pa, formado por cuerpo de material termoplástico de 96 mm de diámetro, junta de estanqueidad y regulador. | 1 | 177919 | 177919
[5 empty] | Subtotal materiales: |  | 177919
2 |  |  |  | Mano de obra
mo011 |  |  | h | Oficial 1ª montador. | 0.172 | 37753.4 | 6493.58
mo080 |  |  | h | Ayudante montador. | 0.172 | 27459.1 | 4722.97
[5 empty] | Subtotal mano de obra: |  | 11216.5
3 |  |  |  | Herramienta menor
|  |  | % | Herramienta menor | 2 | 189135 | 3782.7
Coste de mantenimiento decenal: $ 19.291,79 en los primeros 10 años. |  |  |  |  | Costos directos (1+2+3): |  | 192918