## Hoja 1
IVN010 | Ud |  | Abertura para ventilación.
Abertura de admisión directa a través de cerramiento de fachada compuesta por rejilla de intemperie para instalaciones de ventilación, marco frontal y lamas de lámina perfilada de acero galvanizado, de 2000x330 mm, tela metálica de acero galvanizado con malla de 20x20 mm. Incluso elementos de fijación.
Código |  | Unidad |  | Descripción | Cantidad | Valor unitario | Valor parcial
1 |  |  |  | Materiales
mt42trx370ai1 |  | Ud |  | Rejilla de intemperie para instalaciones de ventilación, marco frontal y lamas de lámina perfilada de acero galvanizado, de 2000x330 mm, tela metálica de acero galvanizado con malla de 20x20 mm, con elementos de fijación. | 1 | 2076050 | 2076050
[5 empty] | Subtotal materiales: |  | 2076050
2 |  |  |  | Mano de obra
mo020 |  | h |  | Oficial 1ª obra blanca. | 0.61 | 27792.3 | 16953.3
mo113 |  | h |  | Peón de obra blanca. | 0.61 | 20015.5 | 12209.46
[5 empty] | Subtotal mano de obra: |  | 29162.76
3 |  |  |  | Herramienta menor
|  | % |  | Herramienta menor | 2 | 2105212.76 | 42104.26
Coste de mantenimiento decenal: $ 107.365,62 en los primeros 10 años. |  |  |  |  | Costos directos (1+2+3): |  | 2147317.02