## Hoja 1
LGS031 | Ud |  | Puerta seccional para garaje, de paneles sándwich aislantes de aluminio.
Puerta seccional para garaje, formada por lamas de textura acanalada, de panel sándwich de aluminio con núcleo aislante de espuma de poliuretano, 350x250 cm, con acabado plastificado con PVC (imitación madera), apertura manual.
Código |  | Unidad |  | Descripción | Cantidad | Valor unitario | Valor parcial
1 |  |  |  | Materiales
mt26pgs010ci |  | Ud |  | Puerta seccional para garaje, formada por lamas de textura acanalada, de panel sándwich de aluminio con núcleo aislante de espuma de poliuretano, 350x250 cm, con acabado plastificado con PVC (imitación madera) incluso complementos. | 1 | 4510180 | 4510180
[5 empty] | Subtotal materiales: |  | 4510180
2 |  |  |  | Mano de obra
mo020 |  | h |  | Oficial 1ª obra blanca. | 1.091 | 13844.5 | 15104.3
mo113 |  | h |  | Peón de obra blanca. | 1.091 | 9932.9 | 10836.8
mo018 |  | h |  | Oficial 1ª cerrajero. | 2.545 | 14027.7 | 35700.5
mo059 |  | h |  | Ayudante cerrajero. | 2.545 | 10347.6 | 26334.7
[5 empty] | Subtotal mano de obra: |  | 87976.3
3 |  |  |  | Herramienta menor
|  | % |  | Herramienta menor | 2 | 4598150 | 91963.1
Coste de mantenimiento decenal: $ 938.023,39 en los primeros 10 años. |  |  |  |  | Costos directos (1+2+3): |  | 4690120