## Hoja 1
LPC030 | Ud |  | Puerta principal, de PVC.
Puerta principal de panel macizo decorado, realizado a base de espuma de PVC rígido y estructura celular uniforme, de una hoja abatible, dimensiones 900x2100 mm, y premarco.
Código | Unidad | Descripción |  | Cantidad | Valor unitario | Valor parcial
1 |  | Materiales
mt24paa010aa | Ud | Puerta principal de panel macizo decorado, realizado a base de espuma de PVC rígido y estructura celular uniforme, de una hoja abatible, dimensiones 900x2100 mm, color blanco. |  | 1 | 1757646.8 | 1757646.8
mt26pec015b | Ud | Premarco de acero galvanizado, para puerta principal de PVC de una hoja, con garras de anclaje a obra. |  | 1 | 106817.38 | 106817.38
mt13blw110a | Ud | Aerosol con 750 cm³ de espuma de poliuretano, de 25 kg/m³ de densidad, 150% de expansión, 18 N/cm² de resistencia a tracción y 20 N/cm² de resistencia a flexión, conductividad térmica 0,04 W/(mK), estable de -40°C a 100°C; aplicable con pistola. |  | 0.1 | 21351.66 | 2135.17
mt15sja100 | Ud | Cartucho de masilla de silicona neutra. |  | 0.2 | 10405.08 | 2081.02
|  |  |  | Subtotal materiales: |  | 1868680.37
2 |  | Mano de obra
mo020 | h | Oficial 1ª obra blanca. |  | 0.633 | 11042.68 | 6990.02
mo113 | h | Peón de obra blanca. |  | 0.633 | 7821.24 | 4950.84
mo018 | h | Oficial 1ª cerrajero. |  | 0.633 | 11222.03 | 7103.54
mo059 | h | Ayudante cerrajero. |  | 0.316 | 8161.29 | 2578.97
|  |  |  | Subtotal mano de obra: |  | 21623.37
3 |  | Herramienta menor
| % | Herramienta menor |  | 2 | 1890303.74 | 37806.07
Coste de mantenimiento decenal: $ 173.529,88 en los primeros 10 años. |  |  |  | Costos directos (1+2+3): |  | 1928109.81