## Hoja 1
LPI020 |  | m² |  | Puerta de aluminio.
Carpintería de aluminio anodizado natural para puerta practicable con chapa opaca, perfilería para tres o más hojas, serie S-40x40, con marca de calidad EWAA-EURAS (QUALANOD).
Código | Unidad |  | Descripción |  | Cantidad | Valor unitario | Valor parcial
1 |  |  | Materiales
mt25pfb011b | m² |  | Carpintería de aluminio anodizado natural para puerta practicable con chapa opaca, perfilería para tres o más hojas, serie S-40x40, con marca de calidad EWAA-EURAS (QUALANOD), incluso parte proporcional de cerradura triangular y rejillas de ventilación. |  | 1 | 173509.06 | 173509.06
[5 empty] | Subtotal materiales: |  | 173509.06
2 |  |  | Mano de obra
mo020 | h |  | Oficial 1ª obra blanca. |  | 0.219 | 11042.68 | 2418.35
mo077 | h |  | Ayudante de obra blanca. |  | 0.219 | 8131.05 | 1780.7
[5 empty] | Subtotal mano de obra: |  | 4199.05
3 |  |  | Herramienta menor
| % |  | Herramienta menor |  | 2 | 177708.11 | 3554.16
Coste de mantenimiento decenal: $ 19.938,85 en los primeros 10 años. |  |  |  |  | Costos directos (1+2+3): |  | 181262.27