## Hoja 1
LPM020 | Ud | Armazón metálico para puerta corredera de madera.
Armazón metálico de lámina corrugada, preparado para alojar la hoja de una puerta corredera simple, de madera, de 60x200 cm y 4 cm de espesor máximo de hoja, con malla metálica, de mayor altura y anchura que el armazón, para el refuerzo del encuentro entre el armazón y la pared, fijada al armazón con clips; colocación en pared de mampostería para revestir con mortero o con yeso, de 9 cm de espesor total, incluyendo la mampostería y el revestimiento.
Código |  | Unidad | Descripción | Cantidad | Valor unitario | Valor parcial
1 |  |  | Materiales
mt22amy010aaa |  | Ud | Armazón metálico de lámina corrugada, preparado para alojar la hoja de una puerta corredera simple, de madera, de 60x200 cm y 4 cm de espesor máximo de hoja, con malla metálica, de mayor altura y anchura que el armazón, para el refuerzo del encuentro entre el armazón y la pared y clips para su fijación al armazón; para colocar en pared de mampostería para revestir con mortero o con yeso, de 9 cm de espesor total, incluyendo la mampostería y el revestimiento; con raíl superior, guía inferior y accesorios. | 1 | 654037 | 654037
|  |  |  | Subtotal materiales: |  | 654037
2 |  |  | Mano de obra
mo020 |  | h | Oficial 1ª obra blanca. | 1.27 | 36735.6 | 46654.21
mo077 |  | h | Ayudante de obra blanca. | 1.27 | 27459.1 | 34873.06
|  |  |  | Subtotal mano de obra: |  | 81527.27
3 |  |  | Herramienta menor
|  | % | Herramienta menor | 2 | 735564.27 | 14711.29
Coste de mantenimiento decenal: $ 15.005,52 en los primeros 10 años. |  |  |  | Costos directos (1+2+3): |  | 750275.56