## Hoja 1
LSP010 | m² |  | Persiana enrollable de lamas.
Persiana enrollable de lamas de seguridad de aluminio extrusionado de 50 mm, imitación madera, equipada con eje, discos, cápsulas y todos sus accesorios, con accionamiento manual mediante cinta y recogedor.
Código |  | Unidad |  | Descripción | Cantidad | Valor unitario | Valor parcial
1 |  |  |  | Materiales
mt25per020c |  | m² |  | Persiana enrollable de lamas de aluminio extrusionado (de seguridad), de 50 mm de altura, imitación madera, equipada con eje, discos, cápsulas y todos sus accesorios. | 1.05 | 267670 | 281054
mt24per005a |  | Ud |  | Kit de cinta y recogedor, con accesorios y mecanismos para accionamiento manual de persiana enrollable. | 1 | 35353.1 | 35353.1
[5 empty] | Subtotal materiales: |  | 316407
2 |  |  |  | Mano de obra
mo011 |  | h |  | Oficial 1ª montador. | 0.176 | 14232.9 | 2504.99
mo080 |  | h |  | Ayudante montador. | 0.176 | 10324.6 | 1817.12
[5 empty] | Subtotal mano de obra: |  | 4322.11
3 |  |  |  | Herramienta menor
|  | % |  | Herramienta menor | 2 | 320729 | 6414.57
Coste de mantenimiento decenal: $ 81.785,82 en los primeros 10 años. |  |  |  |  | Costos directos (1+2+3): |  | 327143