## Hoja 1
LSP020 | m² | Persiana enrollable con cajón (monoblock).
Persiana enrollable de lamas de PVC de 37 mm de altura, engarzadas con anillas metálicas o con alambre de acero galvanizado, con cajón básico (monoblock), equipada con eje, discos, cápsulas y todos sus accesorios, con accionamiento manual con cinta y recogedor.
Código |  |  | Unidad | Descripción | Cantidad | Valor unitario | Valor parcial
1 |  |  |  | Materiales
mt25pco015aaaa |  |  | m² | Persiana enrollable de lamas de PVC, de 37 mm de altura, color blanco, equipada con eje, discos, cápsulas y todos sus accesorios, con cinta y recogedor para accionamiento manual, en carpintería de aluminio o de PVC, incluso cajón incorporado (monoblock), de 166x170 mm, de PVC acabado estándar, con permeabilidad al aire clase 3, y transmitancia térmica mayor de 2,2 W/(m²K). | 1.05 | 151609 | 159189
[5 empty] | Subtotal materiales: |  | 159189
2 |  |  |  | Mano de obra
mo011 |  |  | h | Oficial 1ª montador. | 0.286 | 28562.3 | 8168.81
mo080 |  |  | h | Ayudante montador. | 0.286 | 20774.2 | 5941.41
[5 empty] | Subtotal mano de obra: |  | 14110.2
3 |  |  |  | Herramienta menor
|  |  | % | Herramienta menor | 2 | 173300 | 3465.99
Coste de mantenimiento decenal: $ 33.231,95 en los primeros 10 años. |  |  |  |  | Costos directos (1+2+3): |  | 176766