## Hoja 1
LVI010 | m² | Vidrio grabado.
Vidrio grabado translúcido, de 4 mm de espesor, incoloro, fijado sobre carpintería con acuñado mediante calzos de apoyo perimetrales y laterales, sellado en frío con silicona sintética incolora (no acrílica), compatible con el material soporte.
Código |  | Unidad | Descripción | Cantidad | Valor unitario | Valor parcial
1 |  |  | Materiales
mt21vim130m |  | m² | Vidrio grabado translúcido, incoloro, de 4 mm de espesor,. | 1.012 | 38576.2 | 39039.2
mt21vva010 |  | m | Sellado de juntas mediante la aplicación con pistola de silicona sintética incolora. | 3.5 | 2914.13 | 10199.5
mt21vva021 |  | Ud | Material auxiliar para la colocación de vidrios. | 1 | 4319.77 | 4319.77
|  |  |  | Subtotal materiales: |  | 53558.4
2 |  |  | Mano de obra
mo055 |  | h | Oficial 1ª cristalero. | 0.253 | 39105.1 | 9893.59
mo110 |  | h | Ayudante cristalero. | 0.253 | 29198.8 | 7387.29
|  |  |  | Subtotal mano de obra: |  | 17280.9
3 |  |  | Herramienta menor
|  | % | Herramienta menor | 2 | 70839.3 | 1416.79
Coste de mantenimiento decenal: $ 16.618,89 en los primeros 10 años. |  |  |  | Costos directos (1+2+3): |  | 72256.1