## Hoja 1
LVS010 | m² |  | Vidrio laminar de seguridad.
Vidrio laminar de seguridad, compuesto por dos lunas de 3 mm de espesor unidas mediante una lámina de butiral de polivinilo, de color, de 0,38 mm de espesor, fijado sobre carpintería con perfil continuo de neopreno.
Código |  | Unidad |  | Descripción | Cantidad | Valor unitario | Valor parcial
1 |  |  |  | Materiales
mt21ves010Qc |  | m² |  | Vidrio laminar de seguridad, compuesto por dos lunas de 3 mm de espesor unidas mediante una lámina de butiral de polivinilo, de color, de 0,38 mm de espesor. Según ISO 12543-2 | 1.006 | 88570.8 | 89102.2
mt21vva025 |  | m |  | Perfil continuo de neopreno para la colocación del vidrio. | 3.334 | 2131 | 7104.75
mt21vva021 |  | Ud |  | Material auxiliar para la colocación de vidrios. | 1 | 2983.41 | 2983.41
[5 empty] | Subtotal materiales: |  | 99190.3
2 |  |  |  | Mano de obra
mo055 |  | h |  | Oficial 1ª cristalero. | 0.447 | 14753.3 | 6594.71
mo110 |  | h |  | Ayudante cristalero. | 0.447 | 10999.4 | 4916.74
[5 empty] | Subtotal mano de obra: |  | 11511.5
3 |  |  |  | Herramienta menor
|  | % |  | Herramienta menor | 2 | 110702 | 2214.04
Coste de mantenimiento decenal: $ 12.420,74 en los primeros 10 años. |  |  |  |  | Costos directos (1+2+3): |  | 112916