## Hoja 1
LVT020 | Ud |  | Puerta de vidrio templado.
Puerta de vidrio templado incoloro, de 2090x796 mm y 10 mm de espesor.
Código |  | Unidad |  | Descripción | Cantidad | Valor unitario | Valor parcial
1 |  |  |  | Materiales
mt21vtp010a |  | Ud |  | Puerta de vidrio templado incoloro, de 2090x796 mm y 10 mm de espesor. | 1 | 132463.9 | 132463.9
mt21vts010 |  | Ud |  | Herrajes, piezas metálicas, accesorios; pernios alto y bajo; puntos de giro alto y bajo; tapa, caja y mecanismo de freno; cerradura con llave y manija; incluso pequeño material auxiliar, para puertas de vidrio templado. | 1 | 522883.81 | 522883.81
[5 empty] | Subtotal materiales: |  | 655347.71
2 |  |  |  | Mano de obra
mo055 |  | h |  | Oficial 1ª cristalero. | 4.242 | 11926.61 | 50592.68
mo110 |  | h |  | Ayudante cristalero. | 4.242 | 8781.33 | 37250.4
[5 empty] | Subtotal mano de obra: |  | 87843.08
3 |  |  |  | Herramienta menor
|  | % |  | Herramienta menor | 2 | 743190.79 | 14863.82
Coste de mantenimiento decenal: $ 106.127,65 en los primeros 10 años. |  |  |  |  | Costos directos (1+2+3): |  | 758054.61