## Hoja 1
NAD030 | m² | Aislamiento térmico bajo losa, con poliestireno expandido.
Aislamiento térmico bajo losa, con panel rígido de poliestireno expandido, de superficie lisa y mecanizado lateral recto, de 30 mm de espesor, resistencia térmica 1,05 m²K/W, conductividad térmica 0,029 W/(mK). Colocación en obra: a tope, con fijaciones mecánicas.
Código |  | Unidad | Descripción | Cantidad | Valor unitario | Valor parcial
1 |  |  | Materiales
mt16pel010aaeh |  | m² | Panel rígido de poliestireno expandido, de superficie lisa y mecanizado lateral recto, de 30 mm de espesor, resistencia térmica 1,05 m²K/W, conductividad térmica 0,029 W/(mK), Euroclase E de reacción al fuego, con código de designación EPS-EN 13163-L3-W3-T2-S5-P10-BS250-TR200-DS(N)2-CS(10)150. | 1.05 | 30543.8 | 32070.99
mt16aaa021a |  | Ud | Chazo de expansión y clavo de polipropileno, con aro de estanqueidad, para fijación mecánica de paneles aislantes. | 9 | 458.86 | 4129.74
|  |  |  | Subtotal materiales: |  | 36200.73
2 |  |  | Mano de obra
mo054 |  | h | Oficial 1ª colocador de aislantes. | 0.148 | 28562.3 | 4227.22
mo101 |  | h | Ayudante colocador de aislantes. | 0.148 | 20774.2 | 3074.58
|  |  |  | Subtotal mano de obra: |  | 7301.8
3 |  |  | Herramienta menor
|  | % | Herramienta menor | 2 | 43502.53 | 870.05
Coste de mantenimiento decenal: $ 4.499,38 en los primeros 10 años. |  |  |  | Costos directos (1+2+3): |  | 44372.58