## Hoja 1
NAJ011 | m² |  | Aislamiento térmico de frentes de losa y columnas en fachada, con poliestireno expandido.
Aislamiento térmico de frentes de losa y columnas embebidas en el espesor de la fachada, formado por panel rígido de poliestireno expandido, de superficie lisa y mecanizado lateral recto, de 10 mm de espesor y 30 mm de anchura, resistencia térmica 0,65 m²K/W, conductividad térmica 0,032 W/(mK), colocado a tope y clavado con puntas metálicas al encofrado de la estructura antes de hormigonar.
Código |  | Unidad |  | Descripción | Cantidad | Valor unitario | Valor parcial
1 |  |  |  | Materiales
mt16pel030a |  | m² |  | Panel rígido de poliestireno expandido, de superficie lisa y mecanizado lateral recto, de 10 mm de espesor y 300 mm de anchura, resistencia térmica 0,65 m²K/W, conductividad térmica 0,032 W/(mK), Euroclase E de reacción al fuego, con código de designación EPS-EN 13163-L3-W3-T2-S5-P10-BS100-DS(N)2-CS(10)60. | 1.05 | 10048.8 | 10551.3
mt08var070 |  | kg |  | Puntas metálicas de cabeza ancha. | 0.15 | 17325.5 | 2598.83
[5 empty] | Subtotal materiales: |  | 13150.1
2 |  |  |  | Mano de obra
mo054 |  | h |  | Oficial 1ª colocador de aislantes. | 0.185 | 28562.3 | 5284.02
mo101 |  | h |  | Ayudante colocador de aislantes. | 0.185 | 20774.2 | 3843.22
[5 empty] | Subtotal mano de obra: |  | 9127.24
3 |  |  |  | Herramienta menor
|  | % |  | Herramienta menor | 2 | 22277.3 | 445.55
Coste de mantenimiento decenal: $ 2.056,42 en los primeros 10 años. |  |  |  |  | Costos directos (1+2+3): |  | 22722.9