## Hoja 1
NAL010 | m² |  | Aislamiento termoacústico de suelos flotantes, con lanas minerales.
Aislamiento termoacústico de suelos flotantes, formado por panel rígido de lana mineral, no revestido, de 40 mm de espesor, resistencia térmica 1,1 m²K/W, conductividad térmica 0,035 W/(mK), cubierto con film de polietileno de 0,2 mm de espesor y desolidarización perimetral realizada con el mismo material aislante. Colocación en obra: a tope, simplemente apoyado, preparado para recibir un contrapiso de mortero u concreto. Incluso cinta autoadhesiva para sellado de juntas.
Código |  | Unidad |  | Descripción | Cantidad | Valor unitario | Valor parcial
1 |  |  |  | Materiales
mt16lra010b |  | m² |  | Panel rígido de lana mineral, no revestido, de 40 mm de espesor, resistencia térmica 1,1 m²K/W, conductividad térmica 0,035 W/(mK), Euroclase A1 de reacción al fuego, capacidad de absorción de agua a corto plazo <=1 kg/m² y factor de resistencia a la difusión del vapor de agua 1. | 1.1 | 79538.9 | 87492.8
mt16png010d |  | m² |  | Film de polietileno de 0,2 mm de espesor y 184 g/m² de masa superficial. | 1.1 | 2399.68 | 2639.65
mt16aaa030 |  | m |  | Cinta autoadhesiva para sellado de juntas. | 0.25 | 1755.86 | 438.97
[5 empty] | Subtotal materiales: |  | 90571.4
2 |  |  |  | Mano de obra
mo054 |  | h |  | Oficial 1ª colocador de aislantes. | 0.099 | 28562.3 | 2827.67
mo101 |  | h |  | Ayudante colocador de aislantes. | 0.099 | 20774.2 | 2056.64
[5 empty] | Subtotal mano de obra: |  | 4884.31
3 |  |  |  | Herramienta menor
|  | % |  | Herramienta menor | 2 | 95455.7 | 1909.11
Coste de mantenimiento decenal: $ 10.612,76 en los primeros 10 años. |  |  |  |  | Costos directos (1+2+3): |  | 97364.8