## Hoja 1
NBQ010 | m² |  | Aislamiento acústico para silenciador de celdillas, con paneles de lana mineral.
Aislamiento acústico formado por panel rígido de lana mineral conglomerada con resinas de 50 mm de espesor, revestido por una de sus caras con un velo mineral negro, resistencia térmica 1,4 m²K/W, conductividad térmica 0,035 W/(mK), densidad 50 kg/m³, calor específico 840 J/kgK y factor de resistencia a la difusión del vapor de agua 1, colocado en el interior de las celdillas del silenciador para ductos rectangulares.
Código |  | Unidad |  | Descripción | Cantidad | Valor unitario | Valor parcial
1 |  |  |  | Materiales
mt16lki120ae |  | m² |  | Panel rígido de lana mineral conglomerada con resinas, revestido por una de sus caras con un velo mineral negro, de 50 mm de espesor, conductividad térmica 0,035 W/(mK), Euroclase A1 de reacción al fuego y densidad 50 kg/m³. | 1.1 | 30409.4 | 33450.3
[5 empty] | Subtotal materiales: |  | 33450.3
2 |  |  |  | Mano de obra
mo054 |  | h |  | Oficial 1ª colocador de aislantes. | 0.185 | 14232.9 | 2633.09
mo101 |  | h |  | Ayudante colocador de aislantes. | 0.185 | 10324.6 | 1910.05
[5 empty] | Subtotal mano de obra: |  | 4543.14
3 |  |  |  | Herramienta menor
|  | % |  | Herramienta menor | 2 | 37993.4 | 759.87
Coste de mantenimiento decenal: $ 1.937,67 en los primeros 10 años. |  |  |  |  | Costos directos (1+2+3): |  | 38753.3