## Hoja 1
NBT030 | m² |  | Aislamiento acústico a ruido aéreo sobre cielo raso, con paneles de aglomerado de corcho expandido.
Aislamiento acústico a ruido aéreo sobre cielo raso, formado por placa de aglomerado de corcho expandido, de 50 mm de espesor, color negro, resistencia térmica 1,25 m²K/W, conductividad térmica 0,036 W/(mK). El precio no incluye el cielo raso.
Código |  | Unidad |  | Descripción | Cantidad | Valor unitario | Valor parcial
1 |  |  |  | Materiales
mt16acg010da |  | m² |  | Placa de aglomerado de corcho expandido, de 50 mm de espesor, color negro, resistencia térmica 1,25 m²K/W, conductividad térmica 0,036 W/(mK), Euroclase E de reacción al fuego, de aplicación como aislante térmico y acústico. | 1.05 | 60947.9 | 63995.3
[5 empty] | Subtotal materiales: |  | 63995.3
2 |  |  |  | Mano de obra
mo054 |  | h |  | Oficial 1ª colocador de aislantes. | 0.095 | 14232.9 | 1352.13
mo101 |  | h |  | Ayudante colocador de aislantes. | 0.095 | 10324.6 | 980.83
[5 empty] | Subtotal mano de obra: |  | 2332.96
3 |  |  |  | Herramienta menor
|  | % |  | Herramienta menor | 2 | 66328.3 | 1326.57
Coste de mantenimiento decenal: $ 1.353,10 en los primeros 10 años. |  |  |  |  | Costos directos (1+2+3): |  | 67654.8