## Hoja 1
NGU010 | m² | Capa separadora en cubierta plana: geotextil no tejido.
Capa separadora en cubierta plana: geotextil no tejido sintético, termosoldado, de polipropileno-polietileno, de 125 g/m², Colocación en obra: con solapes, directamente bajo la capa de protección.
Código |  | Unidad | Descripción | Cantidad | Valor unitario | Valor parcial
1 |  |  | Materiales
mt14gsa010dg |  | m² | Geotextil no tejido sintético, termosoldado, de polipropileno-polietileno, de 125 g/m². | 1.1 | 3661.75 | 4027.93
|  |  |  | Subtotal materiales: |  | 4027.93
2 |  |  | Mano de obra
mo029 |  | h | Oficial 1ª aplicador de láminas y mantos impermeabilizantes. | 0.025 | 19178.8 | 479.47
mo067 |  | h | Ayudante aplicador de láminas y mantos impermeabilizantes. | 0.05 | 14316.5 | 715.82
|  |  |  | Subtotal mano de obra: |  | 1195.29
3 |  |  | Herramienta menor
|  | % | Herramienta menor | 2 | 5223.22 | 104.46
Coste de mantenimiento decenal: $ 266,38 en los primeros 10 años. |  |  |  | Costos directos (1+2+3): |  | 5327.68