## Hoja 1
NIA021 |  |  | m² | Impermeabilización de depósitos de agua, balsas o piscinas con mortero.
Impermeabilización de depósito de agua potable constituido por muro de superficie lisa de concreto, elementos prefabricados de concreto o revocos de mortero rico en cemento, con mortero cementoso impermeabilizante, con resinas y agregados seleccionados, aplicado con brocha en dos o más capas, hasta conseguir un espesor mínimo total de 2 mm.
Descompuesto | Ud | Descomposición |  |  | Rend. | Precio unitario | Precio partida
mt09bmr210a | kg | Mortero cementoso impermeabilizante, con resinas y agregados seleccionados, de color gris, Euroclase F de reacción al fuego, aplicable en interiores y exteriores. |  |  | 3 | 2058.11 | 6174.33
mo031 | h | Oficial 1ª aplicador de productos impermeabilizantes. |  |  | 0.107 | 11274.89 | 1206.41
mo068 | h | Ayudante aplicador de productos impermeabilizantes. |  |  | 0.107 | 7658.54 | 819.46
| % | Medios auxiliares |  |  | 2 | 8200.2 | 164
| % | Costes indirectos |  |  | 3 | 8364.2 | 250.93
Coste de mantenimiento decenal: $ 344,61 en los primeros 10 años. | [5 empty] | Total: | 8615.13