## Hoja 1
NIA200 | m² |  | Impermeabilización de depósito de agua con revestimiento sintético.
Impermeabilización de depósito de agua no potable, con dos manos de revestimiento continuo elástico impermeabilizante, acabado satinado, color blanco, de 1,2 mm de espesor mínimo; previa aplicación de una mano de imprimación de dos componentes, a base de resina epoxi en dispersión acuosa incolora, acabado satinado. Incluso geotextil no tejido de fibras de poliéster y masilla tixotrópica, para la resolución de puntos singulares.
Código |  | Unidad |  | Descripción | Cantidad | Valor unitario | Valor parcial
1 |  |  |  | Materiales
mt15rer010a |  | l |  | Imprimación de dos componentes, a base de resina epoxi en dispersión acuosa incolora, acabado satinado, para aplicar con brocha, rodillo o pistola. | 0.2 | 117581 | 23516.1
mt15rer140a |  | kg |  | Masilla tixotrópica a base de poliuretano líquido, color gris. | 0.12 | 65623.3 | 7874.8
mt15rer501a |  | m² |  | Geotextil no tejido de fibras de poliéster, de 100 g/m² de masa superficial y 0,82 mm de espesor, suministrado en rollos de 0,2x100 m. | 0.1 | 10342.2 | 1034.22
mt15rer115e |  | kg |  | Revestimiento continuo elástico impermeabilizante, a base de resina de poliuretano monocomponente, dióxido de titanio, pigmentos, pigmentos extendedores seleccionados, acabado satinado, color blanco, antimoho y antiverdín, con resistencia a los álcalis, para aplicar con brocha, rodillo o pistola. | 2 | 52771 | 105542
[5 empty] | Subtotal materiales: |  | 137967
2 |  |  |  | Mano de obra
mo032 |  | h |  | Oficial 1ª aplicador de productos impermeabilizantes. | 0.245 | 13844.5 | 3391.89
mo070 |  | h |  | Ayudante aplicador de productos impermeabilizantes. | 0.245 | 10324.6 | 2529.52
[5 empty] | Subtotal mano de obra: |  | 5921.41
3 |  |  |  | Herramienta menor
|  | % |  | Herramienta menor | 2 | 143889 | 2877.77
Coste de mantenimiento decenal: $ 5.870,65 en los primeros 10 años. |  |  |  |  | Costos directos (1+2+3): |  | 146766