## Hoja 1
NIF010 |  | m² |  | Barrera anticapilaridad en muros de mampostería con productos asfálticos.
Barrera anticapilaridad en muro de mampostería formada por manto de betún modificado con elastómero SBS, de 3,5 mm de espesor, con armadura de film de poliéster de 70 g/m² sobre imprimación.
Descompuesto | Ud |  | Descomposición |  | Rend. | Precio unitario | Precio partida
mt08aaa010a | m³ |  | Agua. |  | 0.008 | 2899.12 | 23.19
mt01arg005a | t |  | Arena de cantera, para mortero preparado en obra. |  | 0.065 | 39569.33 | 2572.01
mt08cem000d | kg |  | Cemento gris en sacos. |  | 10 | 427.13 | 4271.3
mt14pap100b | kg |  | Emulsión asfáltica no iónica. |  | 0.3 | 6787.22 | 2036.17
mt14lba120c | m² |  | Manto de betún modificado con elastómero SBS, de 3,5 mm de espesor, masa nominal 4 kg/m², con armadura de film de poliéster de 70 g/m², de superficie no protegida acabada con film plástico termofusible en ambas caras. |  | 1.1 | 31504.03 | 34654.43
mq06hor010 | h |  | Concretera. |  | 0.032 | 3390.3 | 108.49
mo029 | h |  | Oficial 1ª aplicador de láminas y mantos impermeabilizantes. |  | 0.307 | 10862.85 | 3334.89
mo067 | h |  | Ayudante aplicador de láminas y mantos impermeabilizantes. |  | 0.307 | 7998.63 | 2455.58
mo113 | h |  | Peón de obra blanca. |  | 0.394 | 7693.87 | 3031.38
| % |  | Medios auxiliares |  | 2 | 52487.44 | 1049.75
| % |  | Costes indirectos |  | 3 | 53537.19 | 1606.12
Coste de mantenimiento decenal: $ 1.102,87 en los primeros 10 años. | [5 empty] | Total: | 55143.31