## Hoja 1
NIF010 | m² |  |  | Barrera anticapilaridad en muros de mampostería con productos asfálticos.
Barrera anticapilaridad en muro de mampostería formada por lámina de oxiasfalto, tipo LO - 30 - FV, acabada con film plástico termofusible en ambas caras sobre imprimación.
Descompuesto |  | Ud | Descomposición |  | Rend. | Precio unitario | Precio partida
mt09mor010c |  | m³ | Mortero de cemento CEM II/B-P 32,5 N tipo M-5, confeccionado en obra con 250 kg/m³ de cemento y una proporción en volumen 1/6. |  | 0.02 | 302023.29 | 6040.47
mt14pap100b |  | kg | Emulsión asfáltica estable, ED. |  | 0.3 | 6814.23 | 2044.27
mt14lba110a |  | m² | Lámina de oxiasfalto, tipo LO - 30 - FV, masa nominal 3 kg/m², con armadura de fieltro de fibra de vidrio de 60 g/m², de superficie no protegida acabada con film plástico termofusible en ambas caras. |  | 1.1 | 15502.37 | 17052.61
mt09mor010c |  | m³ | Mortero de cemento CEM II/B-P 32,5 N tipo M-5, confeccionado en obra con 250 kg/m³ de cemento y una proporción en volumen 1/6. |  | 0.02 | 302023.29 | 6040.47
mo028 |  | h | Oficial 1ª aplicador de láminas impermeabilizantes. |  | 0.333 | 11274.89 | 3754.54
mo065 |  | h | Ayudante aplicador de láminas impermeabilizantes. |  | 0.333 | 7658.54 | 2550.29
|  | % | Medios auxiliares |  | 2 | 37482.65 | 749.65
|  | % | Costes indirectos |  | 3 | 38232.3 | 1146.97
Coste de mantenimiento decenal: $ 787,59 en los primeros 10 años. | [5 empty] | Total: | 39379.27