## Hoja 1
NIF045 | m² |  | Impermeabilización de remate superior de antepecho y fachada, con mortero.
Impermeabilización de remate superior de antepecho y fachada, con dos capas de mortero flexible bicomponente, color gris, compuesto por ligantes hidráulicos y resinas sintéticas, resistencia a presión hidrostática positiva y negativa de 15 bar, aplicado con brocha, con rodillo de pelo largo o por proyección, preparado para recibir el elemento de protección. El precio no incluye el elemento de protección.
Código |  | Unidad |  | Descripción | Cantidad | Valor unitario | Valor parcial
1 |  |  |  | Materiales
mt15igp010h |  | kg |  | Mortero flexible bicomponente, color gris, compuesto por ligantes hidráulicos y resinas sintéticas, resistencia a presión hidrostática positiva y negativa de 15 bar. | 3 | 21636.4 | 64909.3
[5 empty] | Subtotal materiales: |  | 64909.3
2 |  |  |  | Mano de obra
mo032 |  | h |  | Oficial 1ª aplicador de productos impermeabilizantes. | 0.119 | 36735.6 | 4371.53
mo070 |  | h |  | Ayudante aplicador de productos impermeabilizantes. | 0.119 | 27459.1 | 3267.63
[5 empty] | Subtotal mano de obra: |  | 7639.16
3 |  |  |  | Herramienta menor
|  | % |  | Herramienta menor | 2 | 72548.4 | 1450.97
Coste de mantenimiento decenal: $ 10.359,91 en los primeros 10 años. |  |  |  |  | Costos directos (1+2+3): |  | 73999.4