## Hoja 1
NIJ030 | m |  | Sellado de junta de contracción con masilla elástica de alta resistencia a los productos químicos y petrolíferos.
Sellado de junta de contracción de 15 mm de anchura, en paramento vertical exterior, con masilla elastómera monocomponente a base de poliuretano, de color gris, sobre cordón de polietileno expandido de celdas cerradas, de sección circular de 20 mm de diámetro; acabado mediante alisado del material con espátula.
Código |  | Unidad |  | Descripción | Cantidad | Valor unitario | Valor parcial
1 |  |  |  | Materiales
mt15sjd010l |  | m |  | Cordón de polietileno expandido de celdas cerradas, de sección circular de 20 mm de diámetro. | 1 | 2603.31 | 2603.31
mt15sjd050b |  | l |  | Masilla elastómera monocomponente a base de poliuretano, de color gris, con elevadas propiedades elásticas, alta resistencia a los productos químicos y petrolíferos, resistencia al envejecimiento y a los rayos UV, dureza Shore A aproximada de 23 y alargamiento en rotura > 500%, según ISO 11600. | 0.113 | 270021 | 30512.4
[5 empty] | Subtotal materiales: |  | 33115.7
2 |  |  |  | Mano de obra
mo112 |  | h |  | Ayudante entendido. | 0.231 | 26895.5 | 6212.85
[5 empty] | Subtotal mano de obra: |  | 6212.85
3 |  |  |  | Herramienta menor
|  | % |  | Herramienta menor | 2 | 39328.6 | 786.57
Coste de mantenimiento decenal: $ 64.184,24 en los primeros 10 años. |  |  |  |  | Costos directos (1+2+3): |  | 40115.2