## Hoja 1
NIJ050 | m |  | Sellado de junta de contracción con banda elástica impermeable.
Sellado de junta de contracción con banda elástica impermeable de elastómero termoplástico, de 140 mm de anchura y 1,2 mm de espesor, colocada con solapes, fijada al soporte mediante mortero bicomponente de altas prestaciones, a base de resina epoxi, (rendimiento: 0,75 kg/m), aplicado en dos capas, la primera capa antes de la colocación de la banda y la segunda capa después de la colocación de la banda, dejando libre la zona de la banda expuesta al movimiento.
Código |  | Unidad |  | Descripción | Cantidad | Valor unitario | Valor parcial
1 |  |  |  | Materiales
mt09lid040d |  | kg |  | Mortero bicomponente de altas prestaciones, a base de resina epoxi. | 0.75 | 35415.5 | 26561.6
mt09lid050q |  | m |  | Banda elástica impermeable de elastómero termoplástico, de 140 mm de anchura y 1,2 mm de espesor, para sellado de juntas de movimiento. | 1.1 | 16836.2 | 18519.8
[5 empty] | Subtotal materiales: |  | 45081.5
2 |  |  |  | Mano de obra
mo032 |  | h |  | Oficial 1ª aplicador de productos impermeabilizantes. | 0.246 | 27792.3 | 6836.9
mo070 |  | h |  | Ayudante aplicador de productos impermeabilizantes. | 0.246 | 20774.2 | 5110.45
[5 empty] | Subtotal mano de obra: |  | 11947.4
3 |  |  |  | Herramienta menor
|  | % |  | Herramienta menor | 2 | 57028.8 | 1140.58
Coste de mantenimiento decenal: $ 93.071,02 en los primeros 10 años. |  |  |  |  | Costos directos (1+2+3): |  | 58169.4