## Hoja 1
NIJ110 | m | Sellado de junta en estructura de concreto en contacto con el agua, con masilla hidroexpansiva.
Sellado de junta en estructura de concreto en contacto con el agua, expuesta a presión hidrostática, temporal o permanente, con masilla hidroexpansiva monocomponente.
Código |  | Unidad | Descripción | Cantidad | Valor unitario | Valor parcial
1 |  |  | Materiales
mt15bas200a |  | Ud | Cartucho de masilla hidroexpansiva monocomponente, de 310 ml, para impermeabilización de juntas. | 0.26 | 125675 | 32675.5
|  |  |  | Subtotal materiales: |  | 32675.5
2 |  |  | Mano de obra
mo032 |  | h | Oficial 1ª aplicador de productos impermeabilizantes. | 0.006 | 27792.3 | 166.75
|  |  |  | Subtotal mano de obra: |  | 166.75
3 |  |  | Herramienta menor
|  | % | Herramienta menor | 2 | 32842.25 | 656.85
Coste de mantenimiento decenal: $ 2.344,94 en los primeros 10 años. |  |  |  | Costos directos (1+2+3): |  | 33499.1