## Hoja 1
NIJ120 | m |  | Sellado de junta de construcción, mediante inyección de resina.
Sellado de junta de construcción, mediante tubo con microperforaciones en toda su longitud, de 13 mm de diámetro exterior, de PVC, fijado al soporte cada 20 cm con abrazaderas metálicas, a través del cual se inyecta a presión resina hidroexpansiva flexible de poliuretano, hidrófoba, de baja viscosidad, (consumo medio: 0,21 kg/m). Incluso inyector cónico y tubo de conexión exterior con tapón de protección.
Código |  | Unidad |  | Descripción | Cantidad | Valor unitario | Valor parcial
1 |  |  |  | Materiales
mt08tid010b |  | m |  | Tubo con microperforaciones en toda su longitud, de 13 mm de diámetro exterior, de PVC, para inyección de resina. | 1.3 | 26953.1 | 35039
mt15sjd130b |  | kg |  | Resina hidroexpansiva flexible de poliuretano, hidrófoba, de baja viscosidad. | 0.21 | 161482 | 33911.3
mt15sjd140a |  | Ud |  | Inyector cónico. | 0.2 | 15168.6 | 3033.72
mt15sjd150a |  | Ud |  | Tubo de conexión exterior con tapón de protección. | 0.2 | 53481 | 10696.2
mt15sjd160a |  | Ud |  | Abrazadera metálica, para tubo de 13 mm de diámetro. | 5 | 2554.16 | 12770.8
[5 empty] | Subtotal materiales: |  | 95450.9
2 |  |  |  | Equipo
mq06eim010 |  | h |  | Equipo de inyección manual de morteros fluidos y resinas. | 0.348 | 4389.24 | 1527.46
[5 empty] | Subtotal equipo: |  | 1527.46
3 |  |  |  | Mano de obra
mo032 |  | h |  | Oficial 1ª aplicador de productos impermeabilizantes. | 0.492 | 27792.3 | 13673.8
mo070 |  | h |  | Ayudante aplicador de productos impermeabilizantes. | 0.492 | 20774.2 | 10220.9
[5 empty] | Subtotal mano de obra: |  | 23894.7
4 |  |  |  | Herramienta menor
|  | % |  | Herramienta menor | 2 | 120873 | 2417.46
Coste de mantenimiento decenal: $ 4.931,62 en los primeros 10 años. |  |  |  |  | Costos directos (1+2+3+4): |  | 123291