## Hoja 1
NIM009 | m² | Impermeabilización de muro de concreto en contacto con el terreno, por su cara exterior, con emulsiones asfálticas.
Impermeabilización de muro de concreto en contacto con el terreno, por su cara exterior, con emulsión asfáltica de base acuosa, aplicada en dos manos, (rendimiento: 1 kg/m² cada mano).
Código |  |  | Unidad | Descripción | Cantidad | Valor unitario | Valor parcial
1 |  |  |  | Materiales
mt14pap100b |  |  | kg | Emulsión asfáltica de base acuosa. | 2 | 21140.8 | 42281.6
[5 empty] | Subtotal materiales: |  | 42281.6
2 |  |  |  | Mano de obra
mo032 |  |  | h | Oficial 1ª aplicador de productos impermeabilizantes. | 0.129 | 36735.6 | 4738.89
mo070 |  |  | h | Ayudante aplicador de productos impermeabilizantes. | 0.129 | 27459.1 | 3542.22
[5 empty] | Subtotal mano de obra: |  | 8281.11
3 |  |  |  | Herramienta menor
|  |  | % | Herramienta menor | 2 | 50562.7 | 1011.25
Coste de mantenimiento decenal: $ 2.578,70 en los primeros 10 años. |  |  |  |  | Costos directos (1+2+3): |  | 51574