## Hoja 1
NIN005 | m² | Lámina para impermeabilización y desolidarización bajo suelo cerámico o de piedra natural.
Lámina impermeabilizante, desolidarizante y difusora de vapor de agua de polietileno con estructura nervada y cavidades cuadradas en forma de cola de milano, de 3 mm de espesor, para impermeabilización y desolidarización bajo suelo cerámico o de piedra natural (no incluido en este precio).
Código |  | Unidad | Descripción | Cantidad | Valor unitario | Valor parcial
1 |  |  | Materiales
mt09mcr021g |  | kg | Adhesivo cementoso de fraguado normal, C1, color gris. | 2 | 659.45 | 1318.9
mt15res300a |  | m² | Lámina impermeabilizante, desolidarizante y difusora de vapor de agua de polietileno con estructura nervada y cavidades cuadradas en forma de cola de milano, de 3 mm de espesor, revestida de geotextil no tejido en una de sus caras, suministrada en rollos de 30 m de longitud. | 1.05 | 50129.67 | 52636.15
mt15res060a |  | kg | Adhesivo bicomponente, a base de una dispersión acrílica sin disolventes y polvo de cemento, para el sellado de juntas. | 0.27 | 28199.95 | 7613.99
mt15res020aa |  | m | Banda de sellado, de 85 mm de anchura y 0,1 mm de espesor, para lámina impermeabilizante flexible de polietileno, con ambas caras revestidas de geotextil no tejido, suministrada en rollos de 30 m de longitud. | 0.6 | 6977.64 | 4186.58
mt15res020bb |  | m | Banda de sellado, de 125 mm de anchura y 0,1 mm de espesor, para lámina impermeabilizante flexible de polietileno, con ambas caras revestidas de geotextil no tejido, suministrada en rollos de 30 m de longitud. | 0.6 | 10514.69 | 6308.81
|  |  |  | Subtotal materiales: |  | 72064.43
2 |  |  | Mano de obra
mo029 |  | h | Oficial 1ª aplicador de láminas y mantos impermeabilizantes. | 0.122 | 19843.71 | 2420.93
mo067 |  | h | Ayudante aplicador de láminas y mantos impermeabilizantes. | 0.122 | 14628.7 | 1784.7
|  |  |  | Subtotal mano de obra: |  | 4205.63
3 |  |  | Herramienta menor
|  | % | Herramienta menor | 2 | 76270.06 | 1525.4
Coste de mantenimiento decenal: $ 1.555,91 en los primeros 10 años. |  |  |  | Costos directos (1+2+3): |  | 77795.46