## Hoja 1
NIN010 | m² |  | Impermeabilización de cubiertas inclinadas, con mantos asfálticos.
Impermeabilización de cubiertas inclinadas, con una pendiente media del 5%, con manto de betún modificado con elastómero SBS, de 2,5 mm de espesor, con armadura de fieltro de poliéster no tejido de 160 g/m², de superficie no protegida, tipo monocapa, totalmente adherido al soporte con soplete previa imprimación con emulsión asfáltica aniónica con cargas.
Código |  | Unidad |  | Descripción | Cantidad | Valor unitario | Valor parcial
1 |  |  |  | Materiales
mt14iea020c |  | kg |  | Emulsión asfáltica aniónica con cargas. | 0.3 | 17787.9 | 5336.37
mt14lba010c |  | m² |  | Manto de betún modificado con elastómero SBS, de 2,5 mm de espesor, masa nominal 3 kg/m², con armadura de fieltro de poliéster no tejido de 160 g/m², de superficie no protegida. | 1.1 | 29873.2 | 32860.5
[5 empty] | Subtotal materiales: |  | 38196.9
2 |  |  |  | Mano de obra
mo029 |  | h |  | Oficial 1ª aplicador de láminas y mantos impermeabilizantes. | 0.163 | 27792.3 | 4530.14
mo067 |  | h |  | Ayudante aplicador de láminas y mantos impermeabilizantes. | 0.163 | 20774.2 | 3386.19
[5 empty] | Subtotal mano de obra: |  | 7916.33
3 |  |  |  | Herramienta menor
|  | % |  | Herramienta menor | 2 | 46113.2 | 922.26
Coste de mantenimiento decenal: $ 1.222,92 en los primeros 10 años. |  |  |  |  | Costos directos (1+2+3): |  | 47035.5