## Hoja 1
NIN100 | m² |  | Impermeabilización, drenaje, aireación y desolidarización bajo suelo cerámico o de piedra natural.
Impermeabilización, drenaje, aireación y desolidarización bajo suelo cerámico o de piedra natural (no incluido en este precio), compuesta por una capa de impermeabilización de lámina drenante de estructura nodular de polietileno, con nódulos de 4 mm de altura, adherida al soporte con adhesivo cementoso mejorado, C2 E y una capa de drenaje, aireación y desolidarización de lámina drenante de estructura nodular de polietileno, con nódulos de 4 mm de altura, fijada a la capa de impermeabilización con adhesivo cementoso de fraguado normal, C1 gris.
Código |  | Unidad |  | Descripción | Cantidad | Valor unitario | Valor parcial
1 |  |  |  | Materiales
mt09mcr021g |  | kg |  | Adhesivo cementoso de fraguado normal, C1, color gris. | 4 | 659.45 | 2637.8
mt15rev010e |  | m² |  | Lámina impermeabilizante flexible tipo EVAC, compuesta de una doble hoja de poliolefina termoplástica con acetato de vinil etileno, con ambas caras revestidas de fibras de poliéster no tejidas, de 0,52 mm de espesor y 335 g/m². | 1.05 | 36592.4 | 38422.02
mt15rev041b |  | m |  | Banda de refuerzo para lámina impermeabilizante flexible tipo EVAC, de 50 cm de ancho, compuesta de una doble hoja de poliolefina termoplástica con acetato de vinil etileno, con ambas caras revestidas de fibras de poliéster no tejidas, de 0,8 mm de espesor y 600 g/m². | 1.05 | 25563.24 | 26841.4
mt15res310a |  | m² |  | Lámina drenante de estructura nodular de polietileno, con nódulos de 4 mm de altura, revestida de geotextil no tejido de polipropileno en una de sus caras, suministrada en rollos de 25 m de longitud. | 1.05 | 56946.52 | 59793.85
mt15res315a |  | m |  | Cinta autoadhesiva, de 90 mm de anchura, suministrada en rollos de 30 m de longitud. | 0.6 | 17878.19 | 10726.91
[5 empty] | Subtotal materiales: |  | 138421.98
2 |  |  |  | Mano de obra
mo029 |  | h |  | Oficial 1ª aplicador de láminas y mantos impermeabilizantes. | 0.219 | 19843.71 | 4345.77
mo067 |  | h |  | Ayudante aplicador de láminas y mantos impermeabilizantes. | 0.219 | 14628.7 | 3203.69
[5 empty] | Subtotal mano de obra: |  | 7549.46
3 |  |  |  | Herramienta menor
|  | % |  | Herramienta menor | 2 | 145971.44 | 2919.43
Coste de mantenimiento decenal: $ 2.977,82 en los primeros 10 años. |  |  |  |  | Costos directos (1+2+3): |  | 148890.87