## Hoja 1
NIO010 | Ud |  | Obturación instantánea de vía de agua en el interior de muro de concreto, con mortero.
Obturación instantánea de vía de agua en el interior de muro de concreto, con mortero de fraguado rápido, presionando con fuerza sobre la zona a obturar, en tantas capas como sean necesarias hasta conseguir el corte de la vía de agua.
Código |  | Unidad |  | Descripción | Cantidad | Valor unitario | Valor parcial
1 |  |  |  | Materiales
mt28mrp020b |  | kg |  | Mortero de fraguado rápido, compuesto por ligantes hidráulicos y aditivos orgánicos e inorgánicos, para obturación de vías de agua en grietas y fisuras en superficies de concreto o cemento. | 0.44 | 7025.11 | 3091.05
[5 empty] | Subtotal materiales: |  | 3091.05
2 |  |  |  | Mano de obra
mo032 |  | h |  | Oficial 1ª aplicador de productos impermeabilizantes. | 0.076 | 36735.6 | 2791.91
mo070 |  | h |  | Ayudante aplicador de productos impermeabilizantes. | 0.127 | 27459.1 | 3487.31
[5 empty] | Subtotal mano de obra: |  | 6279.22
3 |  |  |  | Herramienta menor
|  | % |  | Herramienta menor | 2 | 9370.27 | 187.41
Coste de mantenimiento decenal: $ 191,15 en los primeros 10 años. |  |  |  |  | Costos directos (1+2+3): |  | 9557.68