## Hoja 1
NIP020 | m | Tratamiento de humedades por capilaridad en muros de mampostería o de mampostería, mediante inyecciones.
Tratamiento de humedades por capilaridad en muros de mampostería o de mampostería, mediante la realización de taladros, colocación de boquillas de inyección, sellado superficial de las perforaciones con mortero de cemento y cal 1:8 e inyección de emulsión a base de silanos y siloxanos y relleno de la perforación con mortero cementoso fluido. El precio no incluye la eliminación del revestimiento existente ni la realización del revestimiento posterior.
Código |  | Unidad | Descripción | Cantidad | Valor unitario | Valor parcial
1 |  |  | Materiales
mt09mor020a |  | m³ | Mortero bastardo de cemento CEM II/A-P 32,5 R, cal y arena, tipo M-2,5, confeccionado en obra con 200 kg/m³ de cemento y una proporción en volumen 1:2:10. | 0.002 | 264153 | 528.31
mt09dmr030b |  | kg | Emulsión a base de silanos y siloxanos. | 0.075 | 134171 | 10062.83
mt09dmr040b |  | kg | Mortero cementoso fluido. | 0.001 | 1475.85 | 1.48
|  |  |  | Subtotal materiales: |  | 10592.62
2 |  |  | Equipo
mq06eim050 |  | h | Equipo para inyecciones de hidrofugante, con boquillas de alta presión. | 1.458 | 17692.3 | 25795.37
|  |  |  | Subtotal equipo: |  | 25795.37
3 |  |  | Mano de obra
mo032 |  | h | Oficial 1ª aplicador de productos impermeabilizantes. | 1.525 | 13602.6 | 20743.97
mo070 |  | h | Ayudante aplicador de productos impermeabilizantes. | 3.05 | 10111.2 | 30839.16
|  |  |  | Subtotal mano de obra: |  | 51583.13
4 |  |  | Herramienta menor
|  | % | Herramienta menor | 2 | 87971.12 | 1759.42
Coste de mantenimiento decenal: $ 4.486,52 en los primeros 10 años. |  |  |  | Costos directos (1+2+3+4): |  | 89730.54