## Hoja 1
NIP025 | m² |  | Tratamiento de humedades por capilaridad en muros, con mortero.
Tratamiento de humedades por capilaridad en muros, con una capa de mortero de cemento, resistencia a compresión de 1,5 a 5 N/mm², absorción de agua por capilaridad menor de 0,4 kg/m² min½, color blanco, de 20 mm de espesor medio, a buena vista, con acabado liso, aplicado manualmente. El precio no incluye la eliminación del revestimiento existente ni la realización del revestimiento posterior.
Código |  | Unidad |  | Descripción | Cantidad | Valor unitario | Valor parcial
1 |  |  |  | Materiales
mt09rep070a |  | kg |  | Mortero de cemento, resistencia a compresión de 1,5 a 5 N/mm², absorción de agua por capilaridad menor de 0,4 kg/m² min½, para uso en interiores o en exteriores, color blanco, compuesto por conglomerantes hidráulicos específicos, agregados seleccionados, inhibidores de eflorescencias salinas y aditivos específicos, suministrado en sacos, para tratamiento de humedades por capilaridad. | 24 | 1315.82 | 31579.7
[5 empty] | Subtotal materiales: |  | 31579.7
2 |  |  |  | Mano de obra
mo032 |  | h |  | Oficial 1ª aplicador de productos impermeabilizantes. | 0.549 | 13602.6 | 7467.83
mo070 |  | h |  | Ayudante aplicador de productos impermeabilizantes. | 0.281 | 10111.2 | 2841.24
[5 empty] | Subtotal mano de obra: |  | 10309.1
3 |  |  |  | Herramienta menor
|  | % |  | Herramienta menor | 2 | 41888.8 | 837.78
Coste de mantenimiento decenal: $ 2.136,33 en los primeros 10 años. |  |  |  |  | Costos directos (1+2+3): |  | 42726.5