## Hoja 1
NIR005 | m² |  | Revestimiento elástico.
Impermeabilización mediante revestimiento continuo elástico impermeabilizante a base de polímeros acrílicos en dispersión acuosa, color blanco, con un rendimiento de 1,5 kg/m².
Código |  | Unidad |  | Descripción | Cantidad | Valor unitario | Valor parcial
1 |  |  |  | Materiales
mt15bas240a |  | kg |  | Revestimiento continuo elástico impermeabilizante a base de polímeros acrílicos en dispersión acuosa, color blanco. | 1.5 | 12958.47 | 19437.71
[5 empty] | Subtotal materiales: |  | 19437.71
2 |  |  |  | Mano de obra
mo032 |  | h |  | Oficial 1ª aplicador de productos impermeabilizantes. | 0.183 | 19843.71 | 3631.4
mo070 |  | h |  | Ayudante aplicador de productos impermeabilizantes. | 0.183 | 14628.7 | 2677.05
[5 empty] | Subtotal mano de obra: |  | 6308.45
3 |  |  |  | Herramienta menor
|  | % |  | Herramienta menor | 2 | 25746.16 | 514.92
Coste de mantenimiento decenal: $ 1.313,05 en los primeros 10 años. |  |  |  |  | Costos directos (1+2+3): |  | 26261.08