## Hoja 1
NIR010 | m² |  | Revestimiento elástico armado.
Impermeabilización mediante revestimiento elástico, color rojo, armado con malla de fibra de vidrio.
Código |  | Unidad |  | Descripción | Cantidad | Valor unitario | Valor parcial
1 |  |  |  | Materiales
mt28rco010c |  | kg |  | Revestimiento elástico, color rojo, a base de copolímeros acrílicos en dispersión acuosa, 1,35 g/cm³ de densidad y 110-130 poises de viscosidad Brookfield RVT a 20 °C. | 2 | 9555.12 | 19110.24
mt28rco020a |  | m² |  | Malla de fibra de vidrio, de 58 g/m², 650 N/50 mm de resistencia a tracción en urdimbre y en trama. | 1.2 | 2867.62 | 3441.14
[5 empty] | Subtotal materiales: |  | 22551.38
2 |  |  |  | Mano de obra
mo032 |  | h |  | Oficial 1ª aplicador de productos impermeabilizantes. | 0.244 | 19843.71 | 4841.87
mo070 |  | h |  | Ayudante aplicador de productos impermeabilizantes. | 0.244 | 14628.7 | 3569.4
[5 empty] | Subtotal mano de obra: |  | 8411.27
3 |  |  |  | Herramienta menor
|  | % |  | Herramienta menor | 2 | 30962.65 | 619.25
Coste de mantenimiento decenal: $ 1.579,10 en los primeros 10 años. |  |  |  |  | Costos directos (1+2+3): |  | 31581.9