## Hoja 1
NIT020 | m² |  | Impermeabilización de pared medianera con revestimiento impermeabilizante de placas conformadas.
Impermeabilización de pared medianera de hasta 12 m de altura con revestimiento impermeabilizante de placas asfálticas 10 ondas, de perfil ondulado y color negro, a base de fibras minerales y vegetales saturadas con una emulsión bituminosa a altas temperaturas, disposición de las placas en hiladas solapadas, fijadas a la pared medianera directamente sobre el soporte con tornillos galvanizados; y remate perimetral de plancha galvanizada esmaltada, de varios colores.
Código |  | Unidad |  | Descripción | Cantidad | Valor unitario | Valor parcial
1 |  |  |  | Materiales
mt13lpo010e |  | m² |  | Placa asfáltica 10 ondas, de perfil ondulado y color negro, a base de fibras minerales y vegetales saturadas con una emulsión bituminosa a altas temperaturas. | 1.1 | 22285.7 | 24514.3
mt13lps030 |  | Ud |  | Tornillo galvanizado con chazo de plástico y arandela plomo/hierro, para fijación de placas sobre soporte cerámico. | 6 | 269.02 | 1614.12
mt13lps020 |  | m |  | Remate perimetral de plancha galvanizada esmaltada, de varios colores. | 0.4 | 5219.13 | 2087.65
[5 empty] | Subtotal materiales: |  | 28216
2 |  |  |  | Mano de obra
mo052 |  | h |  | Oficial 1ª montador de sistemas de fachadas prefabricadas. | 0.189 | 28562.3 | 5398.27
mo099 |  | h |  | Ayudante montador de sistemas de fachadas prefabricadas. | 0.189 | 20774.2 | 3926.32
[5 empty] | Subtotal mano de obra: |  | 9324.59
3 |  |  |  | Herramienta menor
|  | % |  | Herramienta menor | 2 | 37540.6 | 750.81
Coste de mantenimiento decenal: $ 3.446,23 en los primeros 10 años. |  |  |  |  | Costos directos (1+2+3): |  | 38291.4