## Hoja 1
PMA010 |  | Ud |  | Mampara de acero.
Muro divisorio desmontable formada por mampara ciega de 4x2,9 m, de acero galvanizado plastificado con PVC, con aislamiento intermedio de lana mineral y remate superior acristalado.
Descompuesto | Ud |  | Descomposición |  | Rend. | Precio unitario | Precio partida
mt26mac010c | m² |  | Panel ciego machihembrado para mamparas, formado por dos láminas de acero galvanizado plastificado con PVC con aislamiento intermedio de lana mineral de conductividad térmica 0,039 W/(mK). |  | 8.2 | 239127.8 | 1960847.96
mt26mac020c | m |  | Perfil en "U" de acero galvanizado plastificado con PVC para mamparas. |  | 9.7 | 18270.05 | 177219.49
mt26mac030c | m |  | Guardaescoba de acero galvanizado plastificado con PVC para mamparas. |  | 3.9 | 15363.45 | 59917.46
mt21vpi010d | m² |  | Luna pulida incolora, 8 mm. |  | 3 | 70465.99 | 211397.97
mt26mac040 | m |  | Perfil de aluminio lacado para recibido del vidrio en mamparas. |  | 8.5 | 12369.85 | 105143.73
mo010 | h |  | Oficial 1ª montador. |  | 8.643 | 11654.21 | 100727.34
mo078 | h |  | Ayudante montador. |  | 8.643 | 7658.54 | 66192.76
| % |  | Medios auxiliares |  | 2 | 2681446.71 | 53628.93
| % |  | Costes indirectos |  | 3 | 2735075.64 | 82052.27
Coste de mantenimiento decenal: $ 507.083,02 en los primeros 10 años. | [5 empty] | Total: | 2817127.91