## Hoja 1
PTW010 |  |  | m² | Sistema "KNAUF" de trasdosado directo, de placas de yeso laminado, en muros divisorios interiores.
Trasdosado directo sobre muro divisorio interior, W 622 "KNAUF", realizado con placa de yeso laminado - ¦15 Standard (A)¦, anclada al paramento vertical mediante perfilería tipo Omega; 30 mm de espesor total, separación entre maestras 600 mm.
Descompuesto | Ud | Descomposición |  |  | Rend. | Precio unitario | Precio partida
mt12pik015 | kg | Pasta de agarre Perlfix "KNAUF". |  |  | 0.1 | 1423.18 | 142.32
mt12pfk011d | m | Maestra Omega "KNAUF" 90x15x50 mm, de lámina de acero galvanizado. |  |  | 2 | 4666.92 | 9333.84
mt12ppk010b | m² | Placa de yeso laminado A / - 1200 / longitud / 15 / borde afinado, Standard "KNAUF". |  |  | 1.05 | 12891.81 | 13536.4
mt12ptk010cd | Ud | Tornillo autoperforante TN "KNAUF" 3,5x25. |  |  | 14 | 21.95 | 307.3
mt12pik010b | kg | Pasta de juntas Jointfiller F-1 GLS "KNAUF". |  |  | 0.3 | 3350.02 | 1005.01
mt12pck010a | m | Cinta de juntas "KNAUF" de 50 mm de anchura. |  |  | 1.6 | 85.25 | 136.4
mo052 | h | Oficial 1ª montador de divisiones y sistemas de placas. |  |  | 0.448 | 11654.21 | 5221.09
mo098 | h | Ayudante montador de divisiones y sistemas de placas. |  |  | 0.152 | 7658.54 | 1164.1
| % | Medios auxiliares |  |  | 2 | 30846.46 | 616.93
| % | Costes indirectos |  |  | 3 | 31463.39 | 943.9
Coste de mantenimiento decenal: $ 3.564,80 en los primeros 10 años. | [5 empty] | Total: | 32407.29