## Hoja 1
PTX020 |  |  | m² | Hoja de muro divisorio interior, de mampostería de bloque de concreto cara vista.
Hoja de muro divisorio interior de 10 cm de espesor de mampostería, de bloque CV de concreto, liso hidrófugo, color gris, 40x20x10 cm, resistencia normalizada R10 (10 N/mm²), con junta de 1 cm, rehundida, recibida con mortero de cemento 1:4.
Descompuesto | Ud | Descomposición |  |  | Rend. | Precio unitario | Precio partida
mt03bhe010aa | Ud | Bloque CV de concreto, liso hidrófugo, color gris, 40x20x10 cm, resistencia normalizada R10 (10 N/mm²), incluso parte proporcional de piezas especiales: zunchos y medios. |  |  | 12.6 | 1234.86 | 15559.24
mt09mor010e | m³ | Mortero de cemento CEM II/B-P 32,5 N tipo M-10, confeccionado en obra con 380 kg/m³ de cemento y una proporción en volumen 1/4. |  |  | 0.007 | 349173.5 | 2444.21
mo020 | h | Oficial 1ª de obra blanca en trabajos de albañilería. |  |  | 0.731 | 11274.89 | 8241.94
mo112 | h | Peón de obra blanca en trabajos de albañilería. |  |  | 0.365 | 7350.6 | 2682.97
| % | Medios auxiliares |  |  | 2 | 28928.36 | 578.57
| % | Costes indirectos |  |  | 3 | 29506.93 | 885.21
Coste de mantenimiento decenal: $ 1.519,61 en los primeros 10 años. | [5 empty] | Total: | 30392.14