## Hoja 1
QAB310 | m² |  | Cubierta plana transitable, no ventilada, con piso fijo, para tráfico rodado. Impermeabilización con mantos asfálticos.
Cubierta plana transitable, no ventilada, con piso fijo, tipo convencional, pendiente del 1% al 15%, para tráfico rodado. FORMACIÓN DE PENDIENTES: mediante encintado de limatesas, limahoyas y juntas con maestras de ladrillo cerámico hueco doble y capa de concreto liviano, de resistencia a compresión 2,0 MPa y 690 kg/m³ de densidad, confeccionado en obra con arcilla expandida y cemento gris, con espesor medio de 10 cm; con capa de regularización de mortero de cemento, confeccionado en obra, dosificación 1:6 de 2 cm de espesor, acabado fratasado; IMPERMEABILIZACIÓN: tipo monocapa, adherida, formada por manto de betún modificado con elastómero SBS, de 4 mm de espesor, con armadura de fieltro de poliéster no tejido de 160 g/m², mejorada con manto de betún aditivado con plastómero APP, previa imprimación con emulsión asfáltica aniónica con cargas; CAPA DE PROTECCIÓN: piso de aglomerado asfáltico, con mezcla bituminosa discontinua en caliente, de tipo abierta (porcentaje de huecos > 12%), con agregado granítico de 8 mm de tamaño máximo, y betún asfáltico de penetración, de 8 cm de espesor. El precio no incluye la ejecución y el sellado de las juntas ni la ejecución de remates en los encuentros con paramentos y desagües.
Código |  | Unidad |  | Descripción | Cantidad | Valor unitario | Valor parcial
1 |  |  |  | Materiales
mt04lvc010c |  | Ud |  | Ladrillo cerámico hueco doble, para revestir, 24x11,5x9 cm, densidad 780 kg/m³. | 3 | 281.33 | 843.99
mt01arl030ab |  | m³ |  | Arcilla expandida, suministrada en sacos Big Bag. | 0.105 | 276577 | 29040.6
mt08cem000d |  | kg |  | Cemento gris en sacos. | 25 | 421.19 | 10529.8
mt08aaa010a |  | m³ |  | Agua. | 0.011 | 2858.8 | 31.45
mt16pea020b |  | m² |  | Panel rígido de poliestireno expandido, mecanizado lateral recto, de 20 mm de espesor, resistencia térmica 0,55 m²K/W, conductividad térmica 0,036 W/(mK), para junta de contracción. | 0.01 | 4911.02 | 49.11
mt01arg005a |  | t |  | Arena de cantera, para mortero preparado en obra. | 0.033 | 39608.6 | 1307.08
mt14lba010s |  | m² |  | Manto de betún modificado con elastómero SBS, de 4 mm de espesor, masa nominal 4,8 kg/m², con armadura de fieltro de poliéster no tejido de 160 g/m², acabado en una cara con fieltro de poliéster de 130 g/m², de superficie no protegida. | 1.1 | 26050.9 | 28656
mt14lad010a |  | m² |  | Manto de betún aditivado con plastómero APP, de 2,5 mm de espesor, masa nominal 3 kg/m², con armadura de fieltro de fibra de vidrio de 60 g/m², de superficie no protegida. | 1.1 | 8503.39 | 9353.73
mt14iea020c |  | kg |  | Emulsión asfáltica aniónica con cargas. | 0.3 | 4948.03 | 1484.41
mt47aag010qa |  | t |  | Mezcla bituminosa discontinua en caliente, de tipo abierta (porcentaje de huecos > 12%), con agregado granítico de 8 mm de tamaño máximo, y betún asfáltico de penetración. | 0.184 | 120294 | 22134.1
[5 empty] | Subtotal materiales: |  | 103430
2 |  |  |  | Equipo
mq11ext030 |  | h |  | Extendedora asfáltica de cadenas, de 81 kW. | 0.008 | 154500 | 1236
mq02ron010a |  | h |  | Rodillo vibrante tándem autopropulsado, de 24,8 kW, de 2450 kg, anchura de trabajo 100 cm. | 0.003 | 31884.6 | 95.65
mq06hor010 |  | h |  | Concretera. | 0.095 | 3230.77 | 306.92
[5 empty] | Subtotal equipo: |  | 1638.57
3 |  |  |  | Mano de obra
mo020 |  | h |  | Oficial 1ª obra blanca. | 0.359 | 13844.5 | 4970.16
mo113 |  | h |  | Peón de obra blanca. | 0.729 | 9932.9 | 7241.08
mo029 |  | h |  | Oficial 1ª aplicador de láminas y mantos impermeabilizantes. | 0.124 | 13844.5 | 1716.71
mo067 |  | h |  | Ayudante aplicador de láminas y mantos impermeabilizantes. | 0.124 | 10324.6 | 1280.25
[5 empty] | Subtotal mano de obra: |  | 15208.2
4 |  |  |  | Herramienta menor
|  | % |  | Herramienta menor | 2 | 120277 | 2405.54
Coste de mantenimiento decenal: $ 40.485,21 en los primeros 10 años. |  |  |  |  | Costos directos (1+2+3+4): |  | 122682