## Hoja 1
QAD025 | m² |  | Pasillo técnico peatonal de baldosas aislantes, en cubierta plana no transitable, con grava.
Pasillo técnico peatonal de baldosas aislantes formadas por 35 mm de mortero y 40 mm de poliestireno extruido, de 600x400 mm, color gris, acabado poroso, colocadas directamente sobre la capa separadora, en cubierta plana no transitable, con grava. El precio no incluye la capa separadora.
Código |  | Unidad |  | Descripción | Cantidad | Valor unitario | Valor parcial
1 |  |  |  | Materiales
mt15lfc010a |  | m² |  | Baldosa aislante formada por 35 mm de mortero y 40 mm de poliestireno extruido, conductividad térmica 0,034 W/(mK). | 1.05 | 73699.1 | 77384
[5 empty] | Subtotal materiales: |  | 77384
2 |  |  |  | Mano de obra
mo020 |  | h |  | Oficial 1ª obra blanca. | 0.309 | 13844.5 | 4277.94
mo113 |  | h |  | Peón de obra blanca. | 0.309 | 9932.9 | 3069.27
[5 empty] | Subtotal mano de obra: |  | 7347.21
3 |  |  |  | Herramienta menor
|  | % |  | Herramienta menor | 2 | 84731.2 | 1694.62
[5 empty] | Costos directos (1+2+3): |  | 86425.8