## Hoja 1
QAF021 | m | Encuentro de cubierta plana transitable, no ventilada con paramento vertical. Impermeabilización con láminas de poliolefinas.
Encuentro de cubierta plana transitable, no ventilada, con piso fijo, tipo convencional con paramento vertical; mediante la realización de un retranqueo perimetral de más de 5 cm con respecto al paramento vertical y de más de 20 cm de altura sobre la protección de la cubierta, relleno con mortero de cemento, confeccionado en obra, dosificación 1:8 colocado sobre la impermeabilización formada por: banda de terminación para lámina impermeabilizante flexible tipo EVAC, de 480 mm de anchura, compuesta de una doble hoja de poliolefina termoplástica con acetato de vinil etileno, con ambas caras revestidas de fibras de poliéster no tejidas, de 0,8 mm de espesor y 625 g/m², fijada a la impermeabilización continua de la cubierta, con adhesivo cementoso mejorado C2 E, acabado con un revestimiento de guardaescobas de gres rústico, de 7 cm, 3 €/m colocados con junta abierta (separación entre 3 y 15 mm), en capa fina con adhesivo cementoso de fraguado normal, C1 sin ninguna característica adicional, color gris y rejuntados con mortero de juntas cementoso mejorado, con absorción de agua reducida y resistencia elevada a la abrasión tipo CG 2 W A, color blanco, para juntas de 2 a 15 mm. Incluso complementos de refuerzo en tratamiento de puntos singulares mediante el uso de piezas especiales para la resolución de ángulos internos y externos.
Código |  |  | Unidad | Descripción | Cantidad | Valor unitario | Valor parcial
1 |  |  |  | Materiales
mt09mcr250a |  |  | kg | Adhesivo cementoso mejorado, C2 E, con tiempo abierto ampliado, para la fijación de geomembranas, compuesto por cementos especiales, agregados seleccionados y resinas sintéticas. | 1.2 | 1479.88 | 1775.86
mt15rev040dh |  |  | m | Banda de refuerzo para lámina impermeabilizante flexible tipo EVAC, de 480 mm de anchura, compuesta de una doble hoja de poliolefina termoplástica con acetato de vinil etileno, con ambas caras revestidas de fibras de poliéster no tejidas, de 0,8 mm de espesor y 625 g/m², suministrada en rollos de 30 m de longitud. | 1.15 | 49206.7 | 56587.7
mt08aaa010a |  |  | m³ | Agua. | 0.006 | 3289.66 | 19.74
mt01arg005a |  |  | t | Arena de cantera, para mortero preparado en obra. | 0.021 | 45246.8 | 950.18
mt08cem000d |  |  | kg | Cemento gris en sacos. | 2.368 | 484.68 | 1147.72
mt09mcr021g |  |  | kg | Adhesivo cementoso de fraguado normal, C1, color gris. | 0.24 | 739.94 | 177.59
mt18rcr010a300 |  |  | m | Guardaescoba cerámico de gres rústico, de 7 cm de anchura, $ 3,00/m. | 1.05 | 13569.1 | 14247.6
mt09mcp020bB |  |  | kg | Mortero de juntas cementoso mejorado, con absorción de agua reducida y resistencia elevada a la abrasión, tipo CG2 W A, color blanco, para juntas de 2 a 15 mm, a base de cemento de alta resistencia, agregados seleccionados, aditivos especiales y pigmentos, con efecto antimoho, antiverdín y preventivo de las eflorescencias, hidrorrepelente, especial para rejuntado de todo tipo de piezas cerámicas y piedras naturales en zonas de proliferación de microorganismos. | 0.01 | 3592.82 | 35.93
[5 empty] | Subtotal materiales: |  | 74942.3
2 |  |  |  | Equipo
mq06hor010 |  |  | h | Concretera eléctrica con una capacidad de amasado de 160 l. | 0.015 | 8779.49 | 131.69
[5 empty] | Subtotal equipo: |  | 131.69
3 |  |  |  | Mano de obra
mo029 |  |  | h | Oficial 1ª aplicador de láminas y mantos impermeabilizantes. | 0.124 | 27792.3 | 3446.24
mo067 |  |  | h | Ayudante aplicador de láminas y mantos impermeabilizantes. | 0.124 | 20774.2 | 2576
mo113 |  |  | h | Peón de obra blanca. | 0.117 | 20015.5 | 2341.82
mo023 |  |  | h | Oficial 1ª colocador de pisos. | 0.228 | 27792.3 | 6336.64
[5 empty] | Subtotal mano de obra: |  | 14700.7
4 |  |  |  | Herramienta menor
|  |  | % | Herramienta menor | 2 | 89774.6 | 1795.49
Coste de mantenimiento decenal: $ 25.639,64 en los primeros 10 años. |  |  |  |  | Costos directos (1+2+3+4): |  | 91570.1