## Hoja 1
QAF040 | Ud |  | Encuentro de cubierta con claraboya. Impermeabilización con mantos asfálticos.
Encuentro de cubierta plana no transitable, no ventilada, Deck, tipo convencional con claraboya. Impermeabilización con banda de refuerzo de 50 cm de anchura, realizada a partir de manto de betún modificado con elastómero SBS, de 3 mm de espesor, con armadura de fieltro de poliéster reforzado y estabilizado de 150 g/m², de superficie no protegida, totalmente adherido al soporte con soplete, previa imprimación con emulsión asfáltica aniónica con cargas. Remate con banda de terminación de 50 cm de desarrollo con manto de betún modificado con elastómero SBS, de 3,5 mm de espesor, con armadura de fieltro de poliéster reforzado y estabilizado de 150 g/m², con autoprotección mineral de color gris. Incluso perfiles auxiliares.
Código |  | Unidad |  | Descripción | Cantidad | Valor unitario | Valor parcial
1 |  |  |  | Materiales
mt14iea020c |  | kg |  | Emulsión asfáltica aniónica con cargas. | 0.3 | 4948.03 | 1484.41
mt14lba010k |  | m² |  | Manto de betún modificado con elastómero SBS, de 3 mm de espesor, masa nominal 3 kg/m², con armadura de fieltro de poliéster reforzado y estabilizado de 150 g/m², de superficie no protegida. | 1.05 | 14549.2 | 15276.6
mt14lga010ea |  | m² |  | Manto de betún modificado con elastómero SBS, de 3,5 mm de espesor, masa nominal 5 kg/m², con armadura de fieltro de poliéster reforzado y estabilizado de 150 g/m², con autoprotección mineral de color gris. | 1 | 20873.5 | 20873.5
mt15acc020d |  | m |  | Perfil de lámina de acero galvanizado, espesor 0,8 mm, desarrollo 300 mm, y 3 pliegues. | 2 | 5342.49 | 10685
mt15acc020c |  | m |  | Perfil de lámina de acero galvanizado, espesor 0,8 mm, desarrollo 300 mm, y 2 pliegues. | 2 | 5088.09 | 10176.2
[5 empty] | Subtotal materiales: |  | 58495.7
2 |  |  |  | Mano de obra
mo029 |  | h |  | Oficial 1ª aplicador de láminas y mantos impermeabilizantes. | 0.223 | 13844.5 | 3087.31
mo067 |  | h |  | Ayudante aplicador de láminas y mantos impermeabilizantes. | 0.223 | 10324.6 | 2302.38
mo020 |  | h |  | Oficial 1ª obra blanca. | 0.124 | 13844.5 | 1716.71
mo113 |  | h |  | Peón de obra blanca. | 0.124 | 9932.9 | 1231.68
[5 empty] | Subtotal mano de obra: |  | 8338.08
3 |  |  |  | Herramienta menor
|  | % |  | Herramienta menor | 2 | 66833.7 | 1336.67
[5 empty] | Costos directos (1+2+3): |  | 68170.4