## Hoja 1
QAW010 | Ud |  | Sustitución de sumidero en cubierta plana.
Sustitución de sumidero deteriorado de salida vertical en cubierta plana, por sumidero de caucho EPDM, de salida vertical, de 80 mm de diámetro.
Código |  | Unidad |  | Descripción | Cantidad | Valor unitario | Valor parcial
1 |  |  |  | Materiales
mt15acc050ze |  | Ud |  | Sumidero de caucho EPDM, de salida vertical, de 80 mm de diámetro, con rejilla plana de caucho EPDM. | 1 | 46232.5 | 46232.5
mt36tie010ea |  | m |  | Tubo de PVC, serie B, de 90 mm de diámetro y 3 mm de espesor, con extremo abocardado. | 1 | 10906.3 | 10906.3
[5 empty] | Subtotal materiales: |  | 57138.8
2 |  |  |  | Mano de obra
mo008 |  | h |  | Oficial 1ª plomero. | 0.371 | 28562.3 | 10596.6
mo113 |  | h |  | Peón de obra blanca. | 0.309 | 20015.5 | 6184.8
[5 empty] | Subtotal mano de obra: |  | 16781.4
3 |  |  |  | Herramienta menor
|  | % |  | Herramienta menor | 2 | 73920.2 | 1478.4
[5 empty] | Costos directos (1+2+3): |  | 75398.6