## Hoja 1
QAW040 | m | Sustitución de guardaescoba cerámico en encuentro con paramento vertical de cubierta plana.
Sustitución de guardaescoba cerámico deteriorado en encuentro con paramento vertical de cubierta plana transitable, por guardaescoba de gres rústico, de 7 cm, 3 €/m, colocado con adhesivo cementoso de fraguado normal, C1, color gris y rejuntado con mortero de juntas cementoso mejorado, con absorción de agua reducida y resistencia elevada a la abrasión tipo CG 2 W A, color blanco, para juntas de 2 a 15 mm.
Código |  | Unidad | Descripción | Cantidad | Valor unitario | Valor parcial
1 |  |  | Materiales
mt18rcr010a300 |  | m | Guardaescoba cerámico de gres rústico, de 7 cm de anchura, $ 3,00/m. | 1 | 13569.1 | 13569.1
mt09mcr021g |  | kg | Adhesivo cementoso de fraguado normal, C1, color gris. | 0.24 | 739.94 | 177.59
mt09mcp020bB |  | kg | Mortero de juntas cementoso mejorado, con absorción de agua reducida y resistencia elevada a la abrasión, tipo CG2 W A, color blanco, para juntas de 2 a 15 mm, a base de cemento de alta resistencia, agregados seleccionados, aditivos especiales y pigmentos, con efecto antimoho, antiverdín y preventivo de las eflorescencias, hidrorrepelente, especial para rejuntado de todo tipo de piezas cerámicas y piedras naturales en zonas de proliferación de microorganismos. | 0.01 | 3592.82 | 35.93
|  |  |  | Subtotal materiales: |  | 13782.62
2 |  |  | Mano de obra
mo023 |  | h | Oficial 1ª colocador de pisos. | 0.228 | 27792.3 | 6336.64
|  |  |  | Subtotal mano de obra: |  | 6336.64
3 |  |  | Herramienta menor
|  | % | Herramienta menor | 2 | 20119.26 | 402.39
|  |  |  | Costos directos (1+2+3): |  | 20521.65